## SabvotonRegister
register# | typical content | in HEX | type | value | meaning
2548 | 62 | 0x003e |  | 62 | Dc current limited volt
2549 | 60 | 0x003c |  | 60 | Lack Volt
2550 | 95 | 0x005f |  | 95 | Over volt
2551 | 80 | 0x0050 |  | 80 | Rated dc current
2552 | 80 | 0x0050 |  | 80 | Max dc current
2553 | 200 | 0x00c8 |  | 200 | Max phase current
2554 | 300 | 0x012c |  | 300 | Protected phase current
2555 | -30439 | 0x8919 |  | -30439
2556 | 30 | 0x001e |  | 30 | Limit dc current ?
2557 | 100 | 0x0064 |  | 100
2558 | 3000 | 0x0bb8 |  | 3000
2559 | 80 | 0x0050 |  | 80 | Rate phase current
2560 | 30 | 0x001e |  | 30 | Limit cd current ?
2561 | 3348 | 0x0d14 | float | 61.32
2562 | 1800 | 0x0708 | float | 32.97 | Controller temperatur ?
2568 | 90 | 0x005a |  | 90 | Underwork temperatur
2569 | 80 | 0x0050 |  | 80 | Rework temperatur
2570 | 70 | 0x0046 |  | 70 | Limited current temperatur
2571 | 130 | 0x0082 |  | 130 | M_underwork temperatur
2572 | 110 | 0x006e |  | 110 | M_Rework temperatur
2573 | 95 | 0x005f |  | 95 | M_Limited current temperatur
2574 | 0 | 0x0000 |  | 0 | Motor temperatur sensor disable/enable
2588 | 1 | 0x0001 |  | 1
2589 | 0 | 0x0000 |  | 0
2590 | 1 | 0x0001 |  | 1
2591 | 1 | 0x0001 |  | 1
2592 | 2 | 0x0002 |  | 2
2593 | 1 | 0x0001 |  | 1
2594 | 0 | 0x0000 |  | 0
2595 | 0 | 0x0000 |  | 0 | Current unlock flag
2596 | 20 | 0x0014 |  | 20 | Reverse current limit
2597 | 1 | 0x0001 |  | 1 | Flux weakening dispable/enable
2598 | 30 | 0x001e |  | 30 | Flux weaken current
2599 | 50 | 0x0032 |  | 50 | Electric brake ph current
2600 | 1 | 0x0001 |  | 1 | Slide recharge disable/enable
2601 | 20 | 0x0014 |  | 20 | Slide Recharge ph current
2602 | 5 | 0x0005 |  | 5 | Slide recharge speed
2603 | 1 | 0x0001 |  | 1
2608 | 8847 | 0x228f | dfloat | 1.35 | Throttle min volt
2609 | 30800 | 0x7850 | dfloat | 4.7 | Throttle max volt
2610 | 200 | 0x00c8 |  | 200 | Accelerate time
2611 | 300 | 0x012c |  | 300 | Decelerate time
2612 | 13762 | 0x35c2 | dfloat | 2.1 | Thottle middle volt
2613 | 150 | 0x0096 |  | 150 | Throttle middle pahse current
2614 | 0 | 0x0000 |  | 0
2628 | 0 | 0x0000 |  | 0
2629 | 0 | 0x0000 |  | 0
2630 | 0 | 0x0000 |  | 0
2631 | 27 | 0x001b |  | 27 | Motor Pn
2632 | 3072 | 0x0c00 |  | 3072
2633 | 102 | 0x0066 |  | 102
2634 | 50 | 0x0032 |  | 50 | Motor Lmd
2635 | 0 | 0x0000 |  | 0 | Speed limit mode select
2636 | 65 | 0x0041 |  | 65 | Motor limit speet set
2637 | 70 | 0x0046 |  | 70 | Low speed set
2638 | 100 | 0x0064 |  | 100 | Middle speed set
2639 | 0 | 0x0000 |  | 0
2640 | 2047 | 0x07ff |  | 2047
2648 | 3500 | 0x0dac |  | 3500 | Current Loop Kp
2649 | 9 | 0x0009 |  | 9 | Current Loop Ki ???
2650 | 0 | 0x0000 |  | 0 | Hall angle test switch
2651 | 0 | 0x0000 |  | 0 | Controll mode normal mode/hall angle test
2652 | 0 | 0x0000 |  | 0 | Test given current
2653 | 64 | 0x0040 |  | 64 | Hall angle
2654 | 0 | 0x0000 |  | 0
2655 | 0 | 0x0000 |  | 0
2656 | 0 | 0x0000 |  | 0
2657 | 3 | 0x0003 |  | 3
2658 | 0 | 0x0000 |  | 0
2659 | 0 | 0x0000 |  | 0
2660 | 0 | 0x0000 |  | 0
2661 | 0 | 0x0000 |  | 0
2662 | 0 | 0x0000 |  | 0
2748 | 22 | 0x0016 |  | 22 | System Status
2749 | 4610 | 0x1202 | float | 84.43 | Battery Vvoltage
2750 | 0 | 0x0000 |  | 0 | Weaken current cmd
2751 | -4 | 0xfffc |  | -4 | Weaken currenr fbk ?
2752 | 0 | 0x0000 |  | 0 | Torque current cmd
2753 | 0 | 0x0000 |  | 0 | Torque current fbk
2754 | 25 | 0x0019 |  | 25 | Controller temperature
2755 | 0 | 0x0000 |  | 0 | Motor temperature
2756 | 27670 | 0x6c16 | ? | 27670 | Motor angle
2757 | 0 | 0x0000 |  | 0 | Motor speed
2758 | 1 | 0x0001 |  | 1 | Hall status (CBA)
2759 | 7623 | 0x1dc7 | dfloat | 1.16 | Throttle voltage
2760 | 426 | 0x01aa |  | 426 | Mosfet status
2761 | 32 | 0x0020 |  | 32
2762 | 0 | 0x0000 |  | 0
2763 | 0 | 0x0000 |  | 0
2764 | 0 | 0x0000 |  | 0
2765 | 0 | 0x0000 |  | 0
2766 | 0 | 0x0000 |  | 0
2767 | 19836 | 0x4d7c | dfloat | 3.03
2768 | -37 | 0xffdb |  | -37
2769 | 7630 | 0x1dce |  | 7630
2770 | 30667 | 0x77cb | dfloat | 4.68
2771 | -4765 | 0xed63 |  | -4765
2772 | -16918 | 0xbdea |  | -16918
2773 | 0 | 0x0000 |  | 0
4038 | 1538 | 0x0602 |  | 1538
4039 | 13345 | 0x3421 |  | 13345 | Initial-Register
4048 | 0 | 0x0000 |  | 0